## Champ - Echantillonnage
© Axel VINCENT AVEX2011 | Calcul de champ et d'échantillonage AVEX
En bleu : les champs à renseigner (liste déroulante ou valeurs à saisir)
En rouge : les résultats
Calcul du champ photo et de l'échantillonnage
Tube optique |  |  |  | Barlow - Réducteur (×) | Longueur d'onde considérée | Turbulence (") | Imageur |  | Champ ( ° ' " ) |  |  | Taille d'un objet
Marque |  | Modèle |  |  |  |  | Marque | Modèle | Largeur | Hauteur | Diagonale | ° | ' | " | (pixels)
Orion |  | 80-ED |  | 1 | Vert (550 nm) | 1 | The_Imaging_Source | DMK 21 | 0:21 | 0:15 | 0:26 | 0 | 10 | 0 | 311.6732
Diamètre |  | 80 mm |  |  |  |  | Capteur | Sony ICX098
Focale |  | 600 mm |  |  |  |  | Type | CCD | Ech. ("/pixel) | Echantillonnage idéal |  | Echantillonnage actuel
F/D |  | 7.5 |  |  |  |  | Résolution | 640×480 | [7 empty] | 1335.3056
Résolution |  | 1.7'' |  |  |  |  | Photosites | 5.6 µm | 1.9251 | 1335 mm < Focale < 2003 mm |  | Sous-échantillonnage |  |  |  | 600
[7 empty] | L (mm) | 3.58 mm |  | 17 < F/D < 25 | [5 empty] | 2002.9583
[7 empty] | H (mm) | 2.69 mm
[7 empty] | Mégapixels | 0.3072
[7 empty] | Cadence | 60 im/s
[7 empty] | Dynamique réelle | ---
Tube optique, capteur et longueur d'onde non référencés | [6 empty] | Numérisation | 8 bits
[7 empty] | Bruit de lecture | ---
[7 empty] | Courant d'obscurité | ---
Tube optique |  | Capteur |  |  | λ (nm) |  | Temps de chargement | ---
Ø (mm) | F (mm) | L (mm) | H (mm) | Pixels (µm) |  |  | Capacité des pixels | ---
106 | 530 | 36 | 24 | 9 | 550 |  | Refroidissement | ---
Mode d'emploi :
1) Sélectionner Marque et Modèle de tube optique et d'imageur au moyen des menus déroulants (cliquer dans les cases idoines pour que les ascenceurs apparaissent).
2) Dans la case "Barlow - Réducteur", saisir au clavier la valeur du coefficient qui va bien (mettre 1 si aucun complément optique n'est utilisé).
3) Sélectionner la longueur d'onde de la lumière utilisée.
3) La valeur généralement prise par défaut est le vert à 550 nm. En cas d'utilisation de filtres colorés, sélectionner la longueur d'onde idoine. L'utilisateur peut aussi choisir une longueur d'ondeUn valeur utilisateur peut être utilisée (rensieigner la case D29)
3) La résolution de l'instrument et l'amplitude de la turbulence dépendent de ce paramètre.
4) Dans la case "Turbulence", saisir la valeur correspondant à l'amplitude de la turbulence intégrée sur la durée de la pose (dépend du lieu et des conditions atmosphérique du moment) :
Imagerie planétaire : amplitude typiquement comprise entre 0,5" et 2" sur un temps de pose généralement inférieur à 0,1 s (cadence > 10 images/s).
Imagerie du ciel profond : amplitude typiquement comprise entre 2" et 4" sur des poses de quelques minutes.
Le calcul de l'échantillonnage idéal est fait en appliquant le théorème d'échantillonnage de Nyquist-Shannon à partir du paramètre limitant (résolution instrumentale ou turbulence).
Le calcul de l'échantillonnage apparaît en vert s'il est correct ou en rouge dans le cas contraire, et se fait à partir de la focale résultante de l'instrument (prend en compte la valeur du champ "Barlow - Réducteur").
Si l'instrument souhaité n'apparaît pas dans les menus déroulants, alors sélectionner "Autre_Optique" + "Valeurs utilisateur" et saisir les valeurs idoine dans la section "Tube optique, capteur et longueur d'onde non référencés".
Si l'imageur souhaité n'apparaît pas dans les menus déroulants, alors sélectionner "Autre_Imageur" + "Valeurs utilisateur" et saisir les valeurs idoine dans la section "Tube optique, capteur et longueur d'onde non référencés".
Si la longueur d'onde souhaitée n'apparaît pas dans le menu déroulant, alors sélectionner "Valeur utilisateur" et saisir la valeur idoine dans la section "Tube optique, capteur et longueur d'onde non référencés".
Il est aussi possible de voir quelle taille (en pixels) fera l'objet imagé sur le capteur en renseignant les cellules "Taille de l'objet" en bleu.

## Tubes optiques
Marque | Modèle | Ø (mm) | F (mm) | F/D | R ('') λ = 550 nm | Choix couleur | λ (nm)
ASA | 8N-OK3 | 200 | 720 | 3.6 | 0.69201 | Infrarouge (800 nm) | 800
| 10N-OK3 | 250 | 900 | 3.6 | 0.55361 | Rouge (650 nm) | 650
| 12N-OK3 | 300 | 1080 | 3.6 | 0.46134 | Vert (550 nm) | 550
| 16N-OK3 | 400 | 1440 | 3.6 | 0.34601 | Bleu (450 nm) | 450
| 20N-OK3 | 500 | 1900 | 3.8 | 0.2768 | Ultraviolet (300 nm) | 300
Astrophysics | 160-EDF | 160 | 1200 | 7.5 | 0.86501 | Hα (656.3 nm) | 656.3
| 140-EDF | 140 | 1050 | 7.5 | 0.98859 | Hβ (486.1 nm) | 486.1
| 130-EDF "Gran Turismo" | 130 | 819 | 6.3 | 1.0646 | Hγ (434.1 nm) | 434.1
| 155-EDT | 155 | 1395 | 9 | 0.89292 | OIII (500.7 nm) | 500.7
| 155-EDF | 155 | 1085 | 7 | 0.89292 | SII (671.8 nm) | 671.8
| 130-EDFS | 130 | 780 | 6 | 1.0646 | Valeur utilisateur | 550
| 130-EDT | 130 | 1040 | 8 | 1.0646
| 105-EDFS "Traveller" | 105 | 819 | 7.8 | 1.3181
| Riccardi-Honders-305mm | 305 | 1159 | 3.8 | 0.45378
Atro-Tech | AT65EDQ | 65 | 420 | 6.5 | 2.1293
| AT72ED | 72 | 430 | 6 | 1.9223
| AT80LE | 80 | 480 | 6 | 1.73
| AT90EDT | 90 | 600 | 6.7 | 1.5378
| AT106 | 106 | 690 | 6.5 | 1.3057
| AT111EDT | 111 | 777 | 7 | 1.2469
| AT130 | 130 | 780 | 6 | 1.0646
| RC 6" | 152 | 1370 | 9 | 0.91054
| RC 8" | 203 | 1625 | 8 | 0.68178
| RC 10" | 250 | 2000 | 8 | 0.55361
Celestron | ONYX 80ED | 80 | 500 | 6.3 | 1.73
| C8 | 203 | 2032 | 10 | 0.68178
| C9 | 235 | 2350 | 10 | 0.58894
| C11 | 280 | 2800 | 10 | 0.49429
| C14 | 355 | 3910 | 11 | 0.38986
GSO | RC 6" | 152 | 1370 | 9 | 0.91054
| RC 8" | 203 | 1624 | 8 | 0.68178
| RC 10" | 254 | 2000 | 7.9 | 0.54489
| RC 12" | 305 | 2432 | 8 | 0.45378
Meade | LX200-8" | 203 | 2000 | 9.9 | 0.68178
| LX200-10" | 254 | 2500 | 9.8 | 0.54489
| LX200-12" | 305 | 3048 | 10 | 0.45378
| LX200-14" | 355 | 3556 | 10 | 0.38986
| LX200-16" | 406 | 4064 | 10 | 0.34089
| LX90-8" | 203 | 2034 | 10 | 0.68178
| LX90-10" | 254 | 2540 | 10 | 0.54489
| LX90-12" | 305 | 3048 | 10 | 0.45378
Officina Stellare | HIPER APO 80 | 80 | 480 | 6 | 1.73
| HIPER APO 105 | 105 | 650 | 6.2 | 1.3181
| HIPER APO 115 | 115 | 805 | 7 | 1.2035
| HIPER APO 130 | 130 | 780 | 6 | 1.0646
| HIPER APO 152 | 152 | 1200 | 7.9 | 0.91054
| HIPER APO 180 | 180 | 1260 | 7 | 0.7689
| ULTRA CRC 320 ST | 312 | 1680 | 5.4 | 0.4436
| VELOCE RH 200 | 200 | 600 | 3 | 0.69201
| VELOCE RH 300 | 300 | 900 | 3 | 0.46134
| SUPREMO 250 | 250 | 3125 | 12.5 | 0.55361
| PRO RC 250 | 250 | 2000 | 8 | 0.55361
| PRO RC 320 ST | 320 | 2560 | 8 | 0.43251
| PRO RC 400 LT/ST | 360 | 2880 | 8 | 0.38445
| PRO RC 360 LT/ST | 400 | 3200 | 8 | 0.34601
| PRO RC 360 LT/ST | 500 | 4000 | 8 | 0.2768
| PRO RC 360 LT/ST | 600 | 4800 | 8 | 0.23067
Orion | 80-ED | 80 | 600 | 7.5 | 1.73
| ED-80T | 80 | 480 | 6 | 1.73
| 100-ED | 100 | 900 | 9 | 1.384
| ED-102T | 102 | 714 | 7 | 1.3569
| 10" F/3.9 | 254 | 1000 | 3.9 | 0.54489
| Mak-90 | 90 | 1250 | 13.9 | 1.5378
| Mak-102 | 102 | 1300 | 12.7 | 1.3569
| Mak-127 | 127 | 1540 | 12.1 | 1.0898
| Mak-150 | 150 | 1800 | 12 | 0.92268
Takahashi | FS-60 | 60 | 355 | 5.9 | 2.3067
| Sky 90 | 90 | 500 | 5.6 | 1.5378
| FS-102 | 102 | 820 | 8 | 1.3569
| FS-128 | 128 | 1040 | 8.1 | 1.0813
| FS-152 | 152 | 1216 | 8 | 0.91054
| FSQ-85 | 85 | 450 | 5.3 | 1.6283
| FSQ-106 | 106 | 530 | 5 | 1.3057
| TSA-102 | 102 | 816 | 8 | 1.3569
| TSA-120 | 120 | 900 | 7.5 | 1.1534
| TOA-130 | 130 | 1000 | 7.7 | 1.0646
| TOA-150 | 150 | 1100 | 7.3 | 0.92268
| ε-130 | 130 | 430 | 3.3 | 1.0646
| ε-160 | 160 | 530 | 3.3 | 0.86501
| ε-180 | 180 | 500 | 2.8 | 0.7689
| ε-200 | 200 | 800 | 4 | 0.69201
| ε-210 | 210 | 628 | 3 | 0.65906
| ε-250 | 250 | 854 | 3.4 | 0.55361
| ε-300 | 300 | 1130 | 3.8 | 0.46134
| ε-350 | 350 | 1248 | 3.6 | 0.39543
| Mewlon 180 | 180 | 2160 | 12 | 0.7689
| Mewlon 210 | 210 | 2415 | 11.5 | 0.65906
| Mewlon 250 | 250 | 3000 | 12 | 0.55361
| Mewlon 300 | 300 | 3572 | 11.9 | 0.46134
| BRC-250 | 250 |  | 0 | 0.55361
| CN-212 | 212 |  | 0 | 0.65284
TEC | 140-ED | 140 | 980 | 7 | 0.98859
| 160-ED | 160 | 1280 | 8 | 0.86501
| 160-Fluorite | 160 | 1120 | 7 | 0.86501
| 180-Fluorite | 180 | 1260 | 7 | 0.7689
Televue | TV 60 / TV 60is | 60 | 360 | 6 | 2.3067
| TV 76 | 76 | 480 | 6.3 | 1.8211
| TV 85 | 85 | 600 | 7.1 | 1.6283
| TV 102 / TV 102is | 102 | 880 | 8.6 | 1.3569
| TV NP-101 / TV NP-101is | 101 | 540 | 5.3 | 1.3703
| TV NP127is | 127 | 660 | 5.2 | 1.0898
TMB | 80SS | 80 | 504 | 6.3 | 1.73
| 92SS | 92 | 506 | 5.5 | 1.5044
| 130SS | 130 | 910 | 7 | 1.0646
Vixen | ED80Sf | 80 | 600 | 7.5 | 1.73
| ED81SWT | 81 | 625 | 7.7 | 1.7087
| ED100Sf | 100 | 880 | 8.8 | 1.384
| ED103S | 103 | 795 | 7.7 | 1.3437
| ED115S | 115 | 890 | 7.7 | 1.2035
| NA140 | 140 | 800 | 5.7 | 0.98859
| R130SF | 130 | 650 | 5 | 1.0646
| R200SS | 200 | 800 | 4 | 0.69201
| VMC95L | 95 | 1050 | 11.1 | 1.4569
| VMC110L | 110 | 1035 | 9.4 | 1.2582
| VMC200L | 200 | 1950 | 9.8 | 0.69201
| VC200L | 200 | 1800 | 9 | 0.69201
| VMC260L | 260 | 3000 | 11.5 | 0.53232
| VMC330L | 330 | 4320 | 13.1 | 0.4194
William Optics | Megrez 72 | 72 | 432 | 6 | 1.9223
| Zenithstar 80 APO | 80 | 545 | 6.8 | 1.73
| Triplet APO 80/480 | 80 | 480 | 6 | 1.73
| Megrez 90 APO | 90 | 558 | 6.2 | 1.5378
| FLT98 APO | 98 | 618 | 6.3 | 1.4123
| FLT110 (Optique TMB) | 110 | 770 | 7 | 1.2582
| Megrez 120 | 120 | 900 | 7.5 | 1.1534
| FLT 132 | 132 | 924 | 7 | 1.0485
Canon_Objectifs | 300:4 | 75 | 300 | 4 | 1.8454
| 200:2,8 | 71.4286 | 200 | 2.8 | 1.9376
| 100:2,9 | 35.7143 | 100 | 2.8 | 3.8753
| 24-70:2,8 (24) | 8.5714 | 24 | 2.8 | 16.1469
| 24-70:2,8 (70) | 25 | 70 | 2.8 | 5.5361
Autre Optique | Valeurs utilisateur | 106 | 530 | 5 | 1.3057
Liste des marques
ASA
Astrophysics
Astro_Tech
Canon_Objectifs
Celestron
GSO
Meade
Officina_Stellare
Orion
Takahashi
TEC
Televue
TMB
Vixen
William_Optics
Autre_Optique

## Caméras
Marque | Modèle | Capteur | Type | Largeur (mm) | Hauteur (mm) | Largeur (pixels) | Hauteur (pixels) | Photosites (µm) | Mégapixels | Cadence (im/s) | Dynamique | Numérisation (bits) | Bruit de lecture | Courant d'obscurité à 0°C | Temps de chargement d'une image | Capacité des pixels | Refroidissement
ATIK | 314L | Sony ICX285AL | CCD | 8.9784 | 6.708 | 1392 | 1040 | 6.45 | 1.4477 |  |  | 16 | 4 e- rms |  |  |  | ΔT - 25°C
| 320E | Sony ICX274AL | CCD | 7.128 | 5.368 | 1620 | 1220 | 4.4 | 1.9764 |  |  | 16 | 3 e- rms |  |  |  | ΔT - 25°C
| 383L+ | Kodak KAF-8300 | CCD | 17.9604 | 13.5216 | 3326 | 2504 | 5.4 | 8.3283 |  |  | 16 | 7 e- rms |  |  |  | ΔT -40°C
| 4000 | Kodak KAI-4022 | CCD | 15.1552 | 15.1552 | 2048 | 2048 | 7.4 | 4.1943 |  |  | 16 | 11 e- rms | 0,01 e-/s à -20°C |  | 40000 e- | ΔT -40°C
| 4000LE | Kodak KAI-4022 | CCD | 15.1552 | 15.1552 | 2048 | 2048 | 7.4 | 4.1943 |  |  | 16 | 11 e- rms | 0,01 e-/s à -20°C |  | 40000 e- | ΔT -33°C
| 11000 | Kodak KAI 11002 | CCD | 36.072 | 24.048 | 4008 | 2672 | 9 | 10.7094 |  |  | 16 | 13 e- rms | 0,03 e-/s à -20°C |  | 60000 e- | ΔT -38°C
| Titan | Sony ICX424 | CCD | 4.8766 | 3.6556 | 659 | 494 | 7.4 | 0.32555 |  |  | 16 | 7 e- rms |  |  |  | ΔT - 20°C
Basler | acA640-100gm | Sony ICX618 | CCD | 3.6904 | 2.7664 | 659 | 494 | 5.6 | 0.32555 | 102 / 122 | 10,6 bits | 8 ou 12
| acA1300-30gm | Sony ICX445 | CCD | 4.86 | 3.6225 | 1296 | 966 | 3.75 | 1.2519 | 32 | 9,5 bits | 9 ou 12
| acA1600-20gm | Sony ICX274 | CCD | 7.1632 | 5.4384 | 1628 | 1236 | 4.4 | 2.0122 | 17 | 10,1 bits | 10 ou 12
Canon | EOS 1000D |  | CMOS | 22.2 | 14.8 | 3888 | 2592 | 5.7 | 10.0777
| EOS 1100D |  | CMOS | 22.2 | 14.8 | 4272 | 2848 | 5.2 | 12.1667
| EOS 300D |  | CMOS | 22.7 | 15.1 | 3072 | 2048 | 7.4 | 6.2915
| EOS 350D |  | CMOS | 22.2 | 14.8 | 3456 | 2304 | 6.4 | 7.9626
| EOS 400D |  | CMOS | 22.2 | 14.8 | 3888 | 2592 | 5.7 | 10.0777
| EOS 450D |  | CMOS | 22.2 | 14.8 | 4272 | 2848 | 5.2 | 12.1667
| EOS 500D |  | CMOS | 22.3 | 14.9 | 4752 | 3168 | 4.7 | 15.0543
| EOS 550D |  | CMOS | 22.3 | 14.9 | 5184 | 3456 | 4.3 | 17.9159
| EOS 600D |  | CMOS | 22.3 | 14.9 | 5184 | 3456 | 4.3 | 17.9159
| EOS 10D |  | CMOS | 22.7 | 15.1 | 3072 | 2048 | 7.4 | 6.2915
| EOS 20D |  | CMOS | 22.5 | 15 | 3504 | 2336 | 6.4 | 8.1853
| EOS 30D |  | CMOS | 22.5 | 15 | 3504 | 2336 | 6.4 | 8.1853
| EOS 40D |  | CMOS | 22.2 | 14.8 | 3888 | 2592 | 5.7 | 10.0777
| EOS 50D |  | CMOS | 22.2 | 14.8 | 4752 | 3168 | 4.7 | 15.0543
| EOS 60D |  | CMOS | 22.3 | 14.9 | 5184 | 3456 | 4.3 | 17.9159
| EOS 7D |  | CMOS | 22.2 | 14.8 | 5184 | 3456 | 4.3 | 17.9159
| EOS 5D |  | CMOS | 35.8 | 23.9 | 4368 | 2912 | 8.2 | 12.7196
| EOS 5D MkII |  | CMOS | 35.8 | 23.9 | 5616 | 3744 | 6.4 | 21.0263
| EOS 1D |  | CMOS | 28.7 | 19.1 | 2464 | 1648 | 11.6 | 4.0607
| EOS 1D MkII |  | CMOS | 28.7 | 19.1 | 3504 | 2336 | 8.2 | 8.1853
| EOS 1D MkIII |  | CMOS | 28.1 | 18.7 | 3888 | 2592 | 7.2 | 10.0777
| EOS 1D MkIV |  | CMOS | 27.9 | 18.6 | 4896 | 3264 | 5.7 | 15.9805
| EOS 1Ds |  | CMOS | 35.8 | 23.8 | 4064 | 2704 | 8.8 | 10.9891
| EOS 1Ds MkII |  | CMOS | 36 | 24 | 4992 | 3328 | 7.2 | 16.6134
| EOS 1Ds MkIII |  | CMOS | 36 | 24 | 5616 | 3744 | 6.4 | 21.0263
Lumenera | SKYnyx 2,0 | Sony ICX424 | CCD | 4.736 | 3.552 | 640 | 480 | 7.4 | 0.3072 | 60 |  | 8 ou 12
| SKYnyx 2,1 | Sony ICX205 | CCD | 6.4728 | 4.836 | 1392 | 1040 | 4.65 | 1.4477 | 15 |  | 8 ou 12
| SKYnyx 2,2 | Sony ICX274 | CCD | 7.1104 | 5.4208 | 1616 | 1232 | 4.4 | 1.9909 | 12 |  | 8 ou 12
Nikon | D40 |  | CCD | 23.7 | 15.6 | 3008 | 2000 | 7.9 | 6.016
| D40X |  | CCD | 23.7 | 15.6 | 3872 | 2592 | 6.1 | 10.0362
| D3000 |  | CCD | 23.6 | 15.8 | 3872 | 2592 | 6.1 | 10.0362
| D3100 |  | CMOS | 23.1 | 15.4 | 4608 | 3072 | 5 | 14.1558
| D50 |  | CCD | 23.7 | 15.6 | 3008 | 2000 | 7.9
| D60 |  | CCD | 23.6 | 15.8 | 3872 | 2592 | 6.1
| D5000 |  | CMOS | 23.6 | 15.8 | 4288 | 2848 | 5.5
| D5100 |  | CMOS | 23.6 | 15.6 | 4928 | 3264 | 4.8
| D70 / D70s |  | CCD | 23.7 | 15.6 | 3008 | 2000 | 7.9
| D80 |  | CCD | 23.6 | 15.8 | 3872 | 2592 | 6.1
| D90 |  | CMOS | 23.6 | 15.8 | 4928 | 3264 | 4.8
| D7000 |  | CMOS | 23.6 | 15.6 | 4928 | 3264 | 4.8
| D100 |  | CCD | 23.7 | 15.6 | 3008 | 2000 | 7.9
| D200 |  | CCD | 23.7 | 15.6 | 3872 | 2592 | 6.1
| D300 / D300s |  | CMOS | 23.6 | 15.8 | 4288 | 2848 | 5.5
| D700 |  | CMOS | 36 | 23.9 | 4256 | 2832 | 8.5
| D1H |  | CCD | 23.7 | 15.6 | 2000 | 1312 | 11.9
| D2H / D2Hs |  | LBCAST | 23.3 | 15.5 | 2464 | 1632 | 9.5
| D3 / D3S |  | CMOS | 36 | 23.9 | 4256 | 2832 | 8.5
| D1 |  | CCD | 23.7 | 15.6 | 2000 | 1312 | 11.9
| D1x |  | CCD | 23.7 | 15.6 | 3008 | 1960 | 7.9
| D2x / D2Xs | Sony | CMOS | 23.7 | 15.7 | 4288 | 2848 | 5.5
| D3X |  | CMOS | 35.9 | 24 | 6048 | 4032 | 5.9
QSI | 583 | Kodak KAF-8300 | CCD | 17.9604 | 13.5216 | 3326 | 2504 | 5.4 | 8.3283 |  | 70 dB | 16 | 8 e- | 0,02 e-/s à -10°C | < 21 s | 25500 e- | ΔT - 38°C
| 540 | Kodak KAI-4022 | CCD | 15.1552 | 15.1552 | 2048 | 2048 | 7.4 | 4.1943 |  | 74 dB | 16 | < 8 e- | 0,1 e-/s à 0°C | < 11 s | 40000 e- | ΔT - 38°C
| 532 | Kodak KAF-3200 | CCD | 14.8512 | 10.0096 | 2184 | 1472 | 6.8 | 3.2148 |  | 77 dB | 16 | 7 e- | 0,5 e-/s à 0°C | < 8 s | 55000 e- | ΔT - 38°C
| 520 | Kodak KAI-2020 | CCD | 11.84 | 8.88 | 1600 | 1200 | 7.4 | 1.92 |  | 74 dB | 16 | < 8 e- | 0,1 e-/s à 0°C | < 5 s | 45000 e- | ΔT - 38°C
| 516 | Kodak KAF-1603 | CCD | 13.824 | 9.216 | 1536 | 1024 | 9 | 1.5729 |  | 76 dB | 16 | 15 e- | 1 e-/s à 0°C | < 4 s | 100000 e- | ΔT - 38°C
| 504 | Kodak KAF-0402 | CCD | 6.912 | 4.608 | 768 | 512 | 9 | 0.39322 |  | 76 dB | 16 | 15 e- | 1 e-/s à 0°C | < 1 s | 100000 e- | ΔT - 38°C
SBIG | ST-402 | Kodak KAF-0402ME | CCD | 6.885 | 4.59 | 765 | 510 | 9 | 0.39015 |  |  | 16 | 17 e- | 1 e-/s à 0°C | < 1 s |  | ΔT -35°C
| ST-7 | Kodak KAF-0402ME | CCD | 6.885 | 4.59 | 765 | 510 | 9 | 0.39015 |  |  | 16 | 15e- | 1 e-/s à 0°C | 1 s. |  | ΔT -35°C
| ST-8 | Kodak KAF-1603ME | CCD | 13.77 | 9.18 | 1530 | 1020 | 9 | 1.5606 |  |  | 16 | 15 e- | 1 e-/s à 0°C | 4 s. |  | ΔT -35°C
| ST-9 | Kodak KAF-0261E | CCD | 10.24 | 10.24 | 512 | 512 | 20 | 0.26214 |  |  | 16 | 15 e- | 5 e-/s à 0°C | < 1 s. |  | ΔT -35°C
| ST-10 | Kodak KAF-3200ME | CCD | 14.8512 | 10.0096 | 2184 | 1472 | 6.8 | 3.2148 |  |  | 16 | 8.8 e- | 1 e-/s à 0°C | 8 s. |  | ΔT -35°C
| ST-1603 | Kodak KAF-1603ME | CCD | 13.77 | 9.18 | 1530 | 1020 | 9 | 1.5606 |  |  | 16 | 17 e- | 1 e-/s à 0°C | 2 s. |  | ΔT -35°C
| ST-2000 | Kodak KAI-2020M | CCD | 11.84 | 8.88 | 1600 | 1200 | 7.4 | 1.92 |  |  | 16 | 7.9 e- | 0.3 e-/s à 0°C | 4.5 s. |  | ΔT -35°C
| ST-3200 | Kodak KAF-3200ME | CCD | 14.8512 | 10.0096 | 2184 | 1472 | 6.8 | 3.2148 |  |  | 16 | 10 e- | 1 e-/s à 0°C | 4 s. |  | ΔT -35°C
| ST-8300 | Kodak KAF-8300 | CCD | 17.9604 | 13.5216 | 3326 | 2504 | 5.4 | 8.3283 |  |  | 16 | 9.3 e- | 0.3 e-/s à 0°C | 7.5 s. |  | ΔT -35°C
| STL-1001 | Kodak KAF-1001E | CCD | 24.576 | 24.576 | 1024 | 1024 | 24 | 1.0486 |  |  | 16 | 15 e- | 9 e-/s à 0°C | 2.5 s. |  | ΔT -32°C
| STL-11000 | Kodak KAI-11002M | CCD | 36.072 | 24.048 | 4008 | 2672 | 9 | 10.7094 |  |  | 16 | 13 e- | 0.5 e-/s à 0°C | 26 s. |  | ΔT -32°C
| STL-4020 | Kodak KAI-4022M | CCD | 15.1552 | 15.1552 | 2048 | 2048 | 7.4 | 4.1943 |  |  | 16 | 7.9 e- | 0.07 e-/s à 0°C | 10 s. |  | ΔT -32°C
| STL-6303 | Kodak KAF-6303E | CCD | 27.54 | 18.36 | 3060 | 2040 | 9 | 6.2424 |  |  | 16 | 13.5 e- | 0.3 e-/s à 0°C | 16 s. |  | ΔT -32°C
| STX-16803 | Kodak KAF-16803 | CCD | 36.864 | 36.864 | 4096 | 4096 | 9 | 16.7772 |  |  | 16 | 9 e- | 0.2 e-/s à 0°C | 11.5 s. |  | ΔT -50°C
| STL Remote Guider | Kodak TC-237H | CCD | 4.8618 | 3.663 | 657 | 495 | 7.4 | 0.32521 |  |  | 16 | 15 e- | 15 e-/s à 0°C | < 1 s.
Nova-CCD | Sigma-16 | Kodak KAF1603ME | CCD | 13.77 | 9.18 | 1530 | 1020 | 9 | 1.5606 |  |  | 16 | 12 e- | 1,2 e-/s à 0°C | 3,9 s | 100000 e-
| Sigma-32 | Kodak KAF3200ME | CCD | 14.8512 | 10.0096 | 2184 | 1472 | 6.8 | 3.2148 |  |  | 16 | 8 e- | 0,8 e-/s à 0°C | 7,8 s | 55000 e-
| Sigma-63 | Kodak KAF6303E | CCD | 27.648 | 18.432 | 3072 | 2048 | 9 | 6.2915 |  |  | 16 | 12 e- | 1,0 e-/s à 0°C | 15 s | 100000 e-
| Sigma-20 | Kodak KAI2020 | CCD | 11.84 | 8.88 | 1600 | 1200 | 7.4 | 1.92 |  |  | 16 |  | 0,1 e-/s à 0°C |  | 40000 e-
| Sigma-40 | Kodak KAI4022 | CCD | 15.1552 | 15.1552 | 2048 | 2048 | 7.4 | 4.1943 |  |  | 16 |  | 0,1 e-/s à 0°C |  | 40000 e-
| Sigma-83 | Kodak KAF8300 | CCD | 17.9604 | 13.5216 | 3326 | 2504 | 5.4 | 8.3283 |  |  | 16 | 9 e- | 0,15 e-/s à 0°C | 20,2 s | 25000 e-
Starlight Xpress | SXVF-H5 | Sony ICX424 | CCD | 4.884 | 3.6556 | 660 | 494 | 7.4 | 0.32604 |  |  | 16 | < 13 e- rms | 0,02 e-/s à +10°C | 0,3 s | 30000 e- | ΔT - 30°C
| SXVR-H9 | Sony ICX285AL | CCD | 8.9784 | 6.708 | 1392 | 1040 | 6.45 | 1.4477 |  |  | 16 | < 7 e- rms | 0,02 e-/s à +10°C | 0,6 s | 23000 e- | ΔT - 30°C
| SXV-H16 | Kodak KAI4021M | CCD | 15.1552 | 15.1552 | 2048 | 2048 | 7.4 | 4.1943 |  |  | 16 | < 10 e- rms | 0,05 e-/s à +10°C | 2,5 s | 40000 e- | ΔT - 40°C
| SXVR-H18 | Kodak KAF-8300 | CCD | 17.9604 | 13.5216 | 3326 | 2504 | 5.4 | 8.3283 |  |  | 16 | < 8 e- rms | 0,05 e-/s à +10°C | 4,5 s | 25000 e- | ΔT - 40°C
| SXVF-H35 | Kodak KAI-11002M | CCD | 36.072 | 24.048 | 4008 | 2672 | 9 | 10.7094 |  |  | 16 | < 15 e- rms | 0,08 e-/s à +10°C | 7 s | 50000 e- | ΔT - 40°C
| SXVF-H36 | Kodak KAI-16000M | CCD | 36.2896 | 24.272 | 4904 | 3280 | 7.4 | 16.0851 |  |  | 16 | < 12 e- rms | 0,05 e-/s à +10°C | 10 s. | 30000 e- | ΔT - 40°C
| Loadstar | Sony ICX429AL | CCD | 6.1664 | 4.872 | 752 | 580 | 8,2×8,4 | 0.43616 |  |  | 16 | < 15 e- rms | 0,1 e-/s à +10°C | 0,2 s | 50000 e-
The Imaginig Source | DMK 21 | Sony ICX098 | CCD | 3.584 | 2.688 | 640 | 480 | 5.6 | 0.3072 | 60 |  | 8
| DMK 31 | Sony ICX204 | CCD | 4.7616 | 3.5712 | 1024 | 768 | 4.65 | 0.78643 | 30 |  | 8
| DMK 41 | Sony ICX205 | CCD | 5.952 | 4.464 | 1280 | 960 | 4.65 | 1.2288 | 15 |  | 8
| DMK 51 | Sony ICX274 | CCD | 7.04 | 5.28 | 1600 | 1200 | 4.4 | 1.92 | 12 |  | 8
Divers | PL1-M ; QHY5 ; Starshoot autooguider | MT9M001 | CMOS | 6.656 | 5.3248 | 1280 | 1024 | 5.2 | 1.3107 | 15 |  | 8
Autre | Valeurs utilisateur |  | --- | 36 | 24 | 4000 | 2667 | 9 | 10.668
Liste des marques
ATIK
Basler
Canon
Lumenera
Nikon
QSI
SBIG
Nova-CCD
Starlight_Xpress
The_Imaging_Source
Divers
Autre_Imageur