## Champ - Echantillonnage
© Axel VINCENT AVEX2011 | Calcul de champ et d'échantillonage AVEX
En bleu : les champs à renseigner (liste déroulante)
En rouge : les résultats
Calcul du champ photo et de l'échantillonnage
Tube optique |  |  |  | Barlow - réducteur (×) | Imageur |  |  |  | Champ ( ° ' " ) |  |  | Ech. ("/pixel) | Turbulence* (") | Echantillonnage idéal | Echantillonnage actuel
Marque |  | Modèle |  |  | Marque |  | Modèle |  | Largeur | Hauteur | Diagonale
Takahashi |  | FSQ-106 |  | 1.6 | QSI |  | 583 |  | 1:13 | 0:55 | 1:31 | 1.3134 | 3 | 743 mm < Focale < 1114 mm | Focale = 848 mm | Echantillonnage correct
Diamètre |  | 106 mm |  |  | Capteur |  | Kodak KAF-8300 | [6 empty] | 7 < F/D < 11 | F/D = 8
Focale |  | 530 mm |  |  | Type |  | CCD | [6 empty] | 742.536
F/D |  | 5 |  |  | Résolution |  | 3326×2504 | [6 empty] | 848
Résolution |  | 1.3'' |  |  | Photosites |  | 5.4 µm | [6 empty] | 1113.804
[5 empty] | L (mm) |  | 17.96 mm | [5 empty] | * mettre une turbulence de 0,5" ou 2" pour le planétaire
[5 empty] | H (mm) |  | 13.52 mm | [5 empty] | * mettre une turbulence de 2" ou 4" pour le ciel profond
[5 empty] | Mégapixels |  | 8.3283
Longueur d'onde (vert par défault) |  |  |  |  | Cadence |  | ---
[5 empty] | Dynamique réelle |  | 70 dB
λ (nm) |  |  |  |  | Numérisation |  | 16 bits
[5 empty] | Bruit de lecture |  | 8 e-
550 |  |  |  |  | Courant d'obscurité |  | 0,02 e-/s à -10°C
[5 empty] | Temps de chargement |  | < 21 s
[5 empty] | Capacité des pixels |  | 25500 e-
[5 empty] | Refroidissement |  | ΔT - 38°C
Calcul pour les instruments non référencés
Tube optique |  | Capteur |  |  | Champ ( ° ' " ) |  |  | Ech. ("/pixel) | Taille d'un objet
Ø (mm) | F (mm) | L (mm) | H (mm) | Pixels (µm) | Largeur | Hauteur | Diagonale |  | ° | ' | " | (pixels)
203 | 2032 | 36 | 24 | 9 | 1:01 | 0:41 | 1:13 | 0.91357 | 0 | 22 | 0 | 1444.8741

## Tubes optiques
Marque | Modèle | Ø (mm) | F (mm) | F/D | R ('') λ = 550 nm
ASA | 8N-OK3 | 200 | 720 | 3.6 | 0.69
| 10N-OK3 | 250 | 900 | 3.6 | 0.55
| 12N-OK3 | 300 | 1080 | 3.6 | 0.46
| 16N-OK3 | 400 | 1440 | 3.6 | 0.35
| 20N-OK3 | 500 | 1900 | 3.8 | 0.28
Astrophysics | 160-EDF | 160 | 1200 | 7.5 | 0.87
| 140-EDF | 140 | 1050 | 7.5 | 0.99
| 130-EDF "Gran Turismo" | 130 | 819 | 6.3 | 1.1
| 155-EDT | 155 | 1395 | 9 | 0.89
| 155-EDF | 155 | 1085 | 7 | 0.89
| 130-EDFS | 130 | 780 | 6 | 1.1
| 130-EDT | 130 | 1040 | 8 | 1.1
| 105-EDFS "Traveller" | 105 | 819 | 7.8 | 1.3
| Riccardi-Honders-305mm | 305 | 1159 | 3.8 | 0.45
Atro-Tech | AT65EDQ | 65 | 420 | 6.5 | 2.1
| AT72ED | 72 | 430 | 6 | 1.9
| AT80LE | 80 | 480 | 6 | 1.7
| AT90EDT | 90 | 600 | 6.7 | 1.5
| AT106 | 106 | 690 | 6.5 | 1.3
| AT111EDT | 111 | 777 | 7 | 1.2
| AT130 | 130 | 780 | 6 | 1.1
| RC 6" | 152 | 1370 | 9 | 0.91
| RC 8" | 203 | 1625 | 8 | 0.68
| RC 10" | 250 | 2000 | 8 | 0.55
Celestron | ONYX 80ED | 80 | 500 | 6.3 | 1.7
| C8 | 203 | 2032 | 10 | 0.68
| C9 | 235 | 2350 | 10 | 0.59
| C11 | 280 | 2800 | 10 | 0.49
| C14 | 355 | 3910 | 11 | 0.39
GSO | RC 6" | 152 | 1370 | 9 | 0.91
| RC 8" | 203 | 1624 | 8 | 0.68
| RC 10" | 254 | 2000 | 7.9 | 0.54
| RC 12" | 305 | 2432 | 8 | 0.45
Meade | LX200-8" | 203 | 2000 | 9.9 | 0.68
| LX200-10" | 254 | 2500 | 9.8 | 0.54
| LX200-12" | 305 | 3048 | 10 | 0.45
| LX200-14" | 355 | 3556 | 10 | 0.39
| LX200-16" | 406 | 4064 | 10 | 0.34
| LX90-8" | 203 | 2034 | 10 | 0.68
| LX90-10" | 254 | 2540 | 10 | 0.54
| LX90-12" | 305 | 3048 | 10 | 0.45
Officina Stellare | HIPER APO 80 | 80 | 480 | 6 | 1.7
| HIPER APO 105 | 105 | 650 | 6.2 | 1.3
| HIPER APO 115 | 115 | 805 | 7 | 1.2
| HIPER APO 130 | 130 | 780 | 6 | 1.1
| HIPER APO 152 | 152 | 1200 | 7.9 | 0.91
| HIPER APO 180 | 180 | 1260 | 7 | 0.77
| ULTRA CRC 320 ST | 312 | 1680 | 5.4 | 0.44
| VELOCE RH 200 | 200 | 600 | 3 | 0.69
| VELOCE RH 300 | 300 | 900 | 3 | 0.46
| SUPREMO 250 | 250 | 3125 | 12.5 | 0.55
| PRO RC 250 | 250 | 2000 | 8 | 0.55
| PRO RC 320 ST | 320 | 2560 | 8 | 0.43
| PRO RC 400 LT/ST | 360 | 2880 | 8 | 0.38
| PRO RC 360 LT/ST | 400 | 3200 | 8 | 0.35
| PRO RC 360 LT/ST | 500 | 4000 | 8 | 0.28
| PRO RC 360 LT/ST | 600 | 4800 | 8 | 0.23
Orion | 80-ED | 80 | 600 | 7.5 | 1.7
| ED-80T | 80 | 480 | 6 | 1.7
| 100-ED | 100 | 900 | 9 | 1.4
| ED-102T | 102 | 714 | 7 | 1.4
| 10" F/3.9 | 254 | 1000 | 3.9 | 0.54
| Mak-90 | 90 | 1250 | 13.9 | 1.5
| Mak-102 | 102 | 1300 | 12.7 | 1.4
| Mak-127 | 127 | 1540 | 12.1 | 1.1
| Mak-150 | 150 | 1800 | 12 | 0.92
Takahashi | FS-60 | 60 | 355 | 5.9 | 2.3
| Sky 90 | 90 | 500 | 5.6 | 1.5
| FS-102 | 102 | 820 | 8 | 1.4
| FS-128 | 128 | 1040 | 8.1 | 1.1
| FS-152 | 152 | 1216 | 8 | 0.91
| FSQ-85 | 85 | 450 | 5.3 | 1.6
| FSQ-106 | 106 | 530 | 5 | 1.3
| TSA-102 | 102 | 816 | 8 | 1.4
| TSA-120 | 120 | 900 | 7.5 | 1.2
| TOA-130 | 130 | 1000 | 7.7 | 1.1
| TOA-150 | 150 | 1100 | 7.3 | 0.92
| ε-130 | 130 | 430 | 3.3 | 1.1
| ε-160 | 160 | 530 | 3.3 | 0.87
| ε-180 | 180 | 500 | 2.8 | 0.77
| ε-200 | 200 | 800 | 4 | 0.69
| ε-210 | 210 | 628 | 3 | 0.66
| ε-250 | 250 | 854 | 3.4 | 0.55
| ε-300 | 300 | 1130 | 3.8 | 0.46
| ε-350 | 350 | 1248 | 3.6 | 0.4
| Mewlon 180 | 180 | 2160 | 12 | 0.77
| Mewlon 210 | 210 | 2415 | 11.5 | 0.66
| Mewlon 250 | 250 | 3000 | 12 | 0.55
| Mewlon 300 | 300 | 3572 | 11.9 | 0.46
| BRC-250 | 250 |  | 0 | 0.55
| CN-212 | 212 |  | 0 | 0.65
TEC | 140-ED | 140 | 980 | 7 | 0.99
| 160-ED | 160 | 1280 | 8 | 0.87
| 160-Fluorite | 160 | 1120 | 7 | 0.87
| 180-Fluorite | 180 | 1260 | 7 | 0.77
Televue | TV 60 / TV 60is | 60 | 360 | 6 | 2.3
| TV 76 | 76 | 480 | 6.3 | 1.8
| TV 85 | 85 | 600 | 7.1 | 1.6
| TV 102 / TV 102is | 102 | 880 | 8.6 | 1.4
| TV NP-101 / TV NP-101is | 101 | 540 | 5.3 | 1.4
| TV NP127is | 127 | 660 | 5.2 | 1.1
TMB | 80SS | 80 | 504 | 6.3 | 1.7
| 92SS | 92 | 506 | 5.5 | 1.5
| 130SS | 130 | 910 | 7 | 1.1
Vixen | ED80Sf | 80 | 600 | 7.5 | 1.7
| ED81SWT | 81 | 625 | 7.7 | 1.7
| ED100Sf | 100 | 880 | 8.8 | 1.4
| ED103S | 103 | 795 | 7.7 | 1.3
| ED115S | 115 | 890 | 7.7 | 1.2
| NA140 | 140 | 800 | 5.7 | 0.99
| R130SF | 130 | 650 | 5 | 1.1
| R200SS | 200 | 800 | 4 | 0.69
| VMC95L | 95 | 1050 | 11.1 | 1.5
| VMC110L | 110 | 1035 | 9.4 | 1.3
| VMC200L | 200 | 1950 | 9.8 | 0.69
| VC200L | 200 | 1800 | 9 | 0.69
| VMC260L | 260 | 3000 | 11.5 | 0.53
| VMC330L | 330 | 4320 | 13.1 | 0.42
William Optics | Megrez 72 | 72 | 432 | 6 | 1.9
| Zenithstar 80 APO | 80 | 545 | 6.8 | 1.7
| Triplet APO 80/480 | 80 | 480 | 6 | 1.7
| Megrez 90 APO | 90 | 558 | 6.2 | 1.5
| FLT98 APO | 98 | 618 | 6.3 | 1.4
| FLT110 (Optique TMB) | 110 | 770 | 7 | 1.3
| Megrez 120 | 120 | 900 | 7.5 | 1.2
| FLT 132 | 132 | 924 | 7 | 1
Canon_Objectifs | 300:4 | 75 | 300 | 4 | 1.8
| 200:2,8 | 71.4286 | 200 | 2.8 | 1.9
| 100:2,9 | 35.7143 | 100 | 2.8 | 3.9
| 24-70:2,8 (24) | 8.5714 | 24 | 2.8 | 16
| 24-70:2,8 (70) | 25 | 70 | 2.8 | 5.5
Liste des marques
ASA
Astrophysics
Astro_Tech
Canon_Objectifs
Celestron
GSO
Meade
Officina_Stellare
Orion
Takahashi
TEC
Televue
TMB
Vixen
William_Optics

## Caméras
Marque | Modèle | Capteur | Type | Largeur (mm) | Hauteur (mm) | Largeur (pixels) | Hauteur (pixels) | Photosites (µm) | Mégapixels | Cadence (im/s) | Dynamique | Numérisation (bits) | Bruit de lecture | Courant d'obscurité à 0°C | Temps de chargement d'une image | Capacité des pixels | Refroidissement
ATIK | 314L | Sony ICX285AL | CCD | 8.9784 | 6.708 | 1392 | 1040 | 6.45 | 1.4477 |  |  | 16 | 4 e- rms |  |  |  | ΔT - 25°C
| 320E | Sony ICX274AL | CCD | 7.128 | 5.368 | 1620 | 1220 | 4.4 | 1.9764 |  |  | 16 | 3 e- rms |  |  |  | ΔT - 25°C
| 383L+ | Kodak KAF-8300 | CCD | 17.9604 | 13.5216 | 3326 | 2504 | 5.4 | 8.3283 |  |  | 16 | 7 e- rms |  |  |  | ΔT -40°C
| 4000 | Kodak KAI-4022 | CCD | 15.1552 | 15.1552 | 2048 | 2048 | 7.4 | 4.1943 |  |  | 16 | 11 e- rms | 0,01 e-/s à -20°C |  | 40000 e- | ΔT -40°C
| 4000LE | Kodak KAI-4022 | CCD | 15.1552 | 15.1552 | 2048 | 2048 | 7.4 | 4.1943 |  |  | 16 | 11 e- rms | 0,01 e-/s à -20°C |  | 40000 e- | ΔT -33°C
| 11000 | Kodak KAI 11002 | CCD | 36.072 | 24.048 | 4008 | 2672 | 9 | 10.7094 |  |  | 16 | 13 e- rms | 0,03 e-/s à -20°C |  | 60000 e- | ΔT -38°C
| Titan | Sony ICX424 | CCD | 4.8766 | 3.6556 | 659 | 494 | 7.4 | 0.32555 |  |  | 16 | 7 e- rms |  |  |  | ΔT - 20°C
Basler | acA640-100gm | Sony ICX618 | CCD | 3.6904 | 2.7664 | 659 | 494 | 5.6 | 0.32555 | 102 / 122 | 10,6 bits | 8 ou 12
| acA1300-30gm | Sony ICX445 | CCD | 4.86 | 3.6225 | 1296 | 966 | 3.75 | 1.2519 | 32 | 9,5 bits | 9 ou 12
| acA1600-20gm | Sony ICX274 | CCD | 7.1632 | 5.4384 | 1628 | 1236 | 4.4 | 2.0122 | 17 | 10,1 bits | 10 ou 12
Canon | EOS 1000D |  | CMOS | 22.2 | 14.8 | 3888 | 2592 | 5.7 | 10.0777
| EOS 1100D |  | CMOS | 22.2 | 14.8 | 4272 | 2848 | 5.2 | 12.1667
| EOS 300D |  | CMOS | 22.7 | 15.1 | 3072 | 2048 | 7.4 | 6.2915
| EOS 350D |  | CMOS | 22.2 | 14.8 | 3456 | 2304 | 6.4 | 7.9626
| EOS 400D |  | CMOS | 22.2 | 14.8 | 3888 | 2592 | 5.7 | 10.0777
| EOS 450D |  | CMOS | 22.2 | 14.8 | 4272 | 2848 | 5.2 | 12.1667
| EOS 500D |  | CMOS | 22.3 | 14.9 | 4752 | 3168 | 4.7 | 15.0543
| EOS 550D |  | CMOS | 22.3 | 14.9 | 5184 | 3456 | 4.3 | 17.9159
| EOS 600D |  | CMOS | 22.3 | 14.9 | 5184 | 3456 | 4.3 | 17.9159
| EOS 10D |  | CMOS | 22.7 | 15.1 | 3072 | 2048 | 7.4 | 6.2915
| EOS 20D |  | CMOS | 22.5 | 15 | 3504 | 2336 | 6.4 | 8.1853
| EOS 30D |  | CMOS | 22.5 | 15 | 3504 | 2336 | 6.4 | 8.1853
| EOS 40D |  | CMOS | 22.2 | 14.8 | 3888 | 2592 | 5.7 | 10.0777
| EOS 50D |  | CMOS | 22.2 | 14.8 | 4752 | 3168 | 4.7 | 15.0543
| EOS 60D |  | CMOS | 22.3 | 14.9 | 5184 | 3456 | 4.3 | 17.9159
| EOS 7D |  | CMOS | 22.2 | 14.8 | 5184 | 3456 | 4.3 | 17.9159
| EOS 5D |  | CMOS | 35.8 | 23.9 | 4368 | 2912 | 8.2 | 12.7196
| EOS 5D MkII |  | CMOS | 35.8 | 23.9 | 5616 | 3744 | 6.4 | 21.0263
| EOS 1D |  | CMOS | 28.7 | 19.1 | 2464 | 1648 | 11.6 | 4.0607
| EOS 1D MkII |  | CMOS | 28.7 | 19.1 | 3504 | 2336 | 8.2 | 8.1853
| EOS 1D MkIII |  | CMOS | 28.1 | 18.7 | 3888 | 2592 | 7.2 | 10.0777
| EOS 1D MkIV |  | CMOS | 27.9 | 18.6 | 4896 | 3264 | 5.7 | 15.9805
| EOS 1Ds |  | CMOS | 35.8 | 23.8 | 4064 | 2704 | 8.8 | 10.9891
| EOS 1Ds MkII |  | CMOS | 36 | 24 | 4992 | 3328 | 7.2 | 16.6134
| EOS 1Ds MkIII |  | CMOS | 36 | 24 | 5616 | 3744 | 6.4 | 21.0263
Lumenera | SKYnyx 2,0 | Sony ICX424 | CCD | 4.736 | 3.552 | 640 | 480 | 7.4 | 0.3072 | 60 |  | 8 ou 12
| SKYnyx 2,1 | Sony ICX205 | CCD | 6.4728 | 4.836 | 1392 | 1040 | 4.65 | 1.4477 | 15 |  | 8 ou 12
| SKYnyx 2,2 | Sony ICX274 | CCD | 7.1104 | 5.4208 | 1616 | 1232 | 4.4 | 1.9909 | 12 |  | 8 ou 12
Nikon | D40 |  | CCD | 23.7 | 15.6 | 3008 | 2000 | 7.9 | 6.016
| D40X |  | CCD | 23.7 | 15.6 | 3872 | 2592 | 6.1 | 10.0362
| D3000 |  | CCD | 23.6 | 15.8 | 3872 | 2592 | 6.1 | 10.0362
| D3100 |  | CMOS | 23.1 | 15.4 | 4608 | 3072 | 5 | 14.1558
| D50 |  | CCD | 23.7 | 15.6 | 3008 | 2000 | 7.9
| D60 |  | CCD | 23.6 | 15.8 | 3872 | 2592 | 6.1
| D5000 |  | CMOS | 23.6 | 15.8 | 4288 | 2848 | 5.5
| D5100 |  | CMOS | 23.6 | 15.6 | 4928 | 3264 | 4.8
| D70 / D70s |  | CCD | 23.7 | 15.6 | 3008 | 2000 | 7.9
| D80 |  | CCD | 23.6 | 15.8 | 3872 | 2592 | 6.1
| D90 |  | CMOS | 23.6 | 15.8 | 4928 | 3264 | 4.8
| D7000 |  | CMOS | 23.6 | 15.6 | 4928 | 3264 | 4.8
| D100 |  | CCD | 23.7 | 15.6 | 3008 | 2000 | 7.9
| D200 |  | CCD | 23.7 | 15.6 | 3872 | 2592 | 6.1
| D300 / D300s |  | CMOS | 23.6 | 15.8 | 4288 | 2848 | 5.5
| D700 |  | CMOS | 36 | 23.9 | 4256 | 2832 | 8.5
| D1H |  | CCD | 23.7 | 15.6 | 2000 | 1312 | 11.9
| D2H / D2Hs |  | LBCAST | 23.3 | 15.5 | 2464 | 1632 | 9.5
| D3 / D3S |  | CMOS | 36 | 23.9 | 4256 | 2832 | 8.5
| D1 |  | CCD | 23.7 | 15.6 | 2000 | 1312 | 11.9
| D1x |  | CCD | 23.7 | 15.6 | 3008 | 1960 | 7.9
| D2x / D2Xs | Sony | CMOS | 23.7 | 15.7 | 4288 | 2848 | 5.5
| D3X |  | CMOS | 35.9 | 24 | 6048 | 4032 | 5.9
QSI | 583 | Kodak KAF-8300 | CCD | 17.9604 | 13.5216 | 3326 | 2504 | 5.4 | 8.3283 |  | 70 dB | 16 | 8 e- | 0,02 e-/s à -10°C | < 21 s | 25500 e- | ΔT - 38°C
| 540 | Kodak KAI-4022 | CCD | 15.1552 | 15.1552 | 2048 | 2048 | 7.4 | 4.1943 |  | 74 dB | 16 | < 8 e- | 0,1 e-/s à 0°C | < 11 s | 40000 e- | ΔT - 38°C
| 532 | Kodak KAF-3200 | CCD | 14.8512 | 10.0096 | 2184 | 1472 | 6.8 | 3.2148 |  | 77 dB | 16 | 7 e- | 0,5 e-/s à 0°C | < 8 s | 55000 e- | ΔT - 38°C
| 520 | Kodak KAI-2020 | CCD | 11.84 | 8.88 | 1600 | 1200 | 7.4 | 1.92 |  | 74 dB | 16 | < 8 e- | 0,1 e-/s à 0°C | < 5 s | 45000 e- | ΔT - 38°C
| 516 | Kodak KAF-1603 | CCD | 13.824 | 9.216 | 1536 | 1024 | 9 | 1.5729 |  | 76 dB | 16 | 15 e- | 1 e-/s à 0°C | < 4 s | 100000 e- | ΔT - 38°C
| 504 | Kodak KAF-0402 | CCD | 6.912 | 4.608 | 768 | 512 | 9 | 0.39322 |  | 76 dB | 16 | 15 e- | 1 e-/s à 0°C | < 1 s | 100000 e- | ΔT - 38°C
SBIG | ST-402 | Kodak KAF-0402ME | CCD | 6.885 | 4.59 | 765 | 510 | 9 | 0.39015 |  |  | 16 | 17 e- | 1 e-/s à 0°C | < 1 s |  | ΔT -35°C
| ST-7 | Kodak KAF-0402ME | CCD | 6.885 | 4.59 | 765 | 510 | 9 | 0.39015 |  |  | 16 | 15e- | 1 e-/s à 0°C | 1 s. |  | ΔT -35°C
| ST-8 | Kodak KAF-1603ME | CCD | 13.77 | 9.18 | 1530 | 1020 | 9 | 1.5606 |  |  | 16 | 15 e- | 1 e-/s à 0°C | 4 s. |  | ΔT -35°C
| ST-9 | Kodak KAF-0261E | CCD | 10.24 | 10.24 | 512 | 512 | 20 | 0.26214 |  |  | 16 | 15 e- | 5 e-/s à 0°C | < 1 s. |  | ΔT -35°C
| ST-10 | Kodak KAF-3200ME | CCD | 14.8512 | 10.0096 | 2184 | 1472 | 6.8 | 3.2148 |  |  | 16 | 8.8 e- | 1 e-/s à 0°C | 8 s. |  | ΔT -35°C
| ST-1603 | Kodak KAF-1603ME | CCD | 13.77 | 9.18 | 1530 | 1020 | 9 | 1.5606 |  |  | 16 | 17 e- | 1 e-/s à 0°C | 2 s. |  | ΔT -35°C
| ST-2000 | Kodak KAI-2020M | CCD | 11.84 | 8.88 | 1600 | 1200 | 7.4 | 1.92 |  |  | 16 | 7.9 e- | 0.3 e-/s à 0°C | 4.5 s. |  | ΔT -35°C
| ST-3200 | Kodak KAF-3200ME | CCD | 14.8512 | 10.0096 | 2184 | 1472 | 6.8 | 3.2148 |  |  | 16 | 10 e- | 1 e-/s à 0°C | 4 s. |  | ΔT -35°C
| ST-8300 | Kodak KAF-8300 | CCD | 17.9604 | 13.5216 | 3326 | 2504 | 5.4 | 8.3283 |  |  | 16 | 9.3 e- | 0.3 e-/s à 0°C | 7.5 s. |  | ΔT -35°C
| STL-1001 | Kodak KAF-1001E | CCD | 24.576 | 24.576 | 1024 | 1024 | 24 | 1.0486 |  |  | 16 | 15 e- | 9 e-/s à 0°C | 2.5 s. |  | ΔT -32°C
| STL-11000 | Kodak KAI-11002M | CCD | 36.072 | 24.048 | 4008 | 2672 | 9 | 10.7094 |  |  | 16 | 13 e- | 0.5 e-/s à 0°C | 26 s. |  | ΔT -32°C
| STL-4020 | Kodak KAI-4022M | CCD | 15.1552 | 15.1552 | 2048 | 2048 | 7.4 | 4.1943 |  |  | 16 | 7.9 e- | 0.07 e-/s à 0°C | 10 s. |  | ΔT -32°C
| STL-6303 | Kodak KAF-6303E | CCD | 27.54 | 18.36 | 3060 | 2040 | 9 | 6.2424 |  |  | 16 | 13.5 e- | 0.3 e-/s à 0°C | 16 s. |  | ΔT -32°C
| STX-16803 | Kodak KAF-16803 | CCD | 36.864 | 36.864 | 4096 | 4096 | 9 | 16.7772 |  |  | 16 | 9 e- | 0.2 e-/s à 0°C | 11.5 s. |  | ΔT -50°C
| STL Remote Guider | Kodak TC-237H | CCD | 4.8618 | 3.663 | 657 | 495 | 7.4 | 0.32521 |  |  | 16 | 15 e- | 15 e-/s à 0°C | < 1 s.
Nova-CCD | Sigma-16 | Kodak KAF1603ME | CCD | 13.77 | 9.18 | 1530 | 1020 | 9 | 1.5606 |  |  | 16 | 12 e- | 1,2 e-/s à 0°C | 3,9 s | 100000 e-
| Sigma-32 | Kodak KAF3200ME | CCD | 14.8512 | 10.0096 | 2184 | 1472 | 6.8 | 3.2148 |  |  | 16 | 8 e- | 0,8 e-/s à 0°C | 7,8 s | 55000 e-
| Sigma-63 | Kodak KAF6303E | CCD | 27.648 | 18.432 | 3072 | 2048 | 9 | 6.2915 |  |  | 16 | 12 e- | 1,0 e-/s à 0°C | 15 s | 100000 e-
| Sigma-20 | Kodak KAI2020 | CCD | 11.84 | 8.88 | 1600 | 1200 | 7.4 | 1.92 |  |  | 16 |  | 0,1 e-/s à 0°C |  | 40000 e-
| Sigma-40 | Kodak KAI4022 | CCD | 15.1552 | 15.1552 | 2048 | 2048 | 7.4 | 4.1943 |  |  | 16 |  | 0,1 e-/s à 0°C |  | 40000 e-
| Sigma-83 | Kodak KAF8300 | CCD | 17.9604 | 13.5216 | 3326 | 2504 | 5.4 | 8.3283 |  |  | 16 | 9 e- | 0,15 e-/s à 0°C | 20,2 s | 25000 e-
Starlight Xpress | SXVF-H5 | Sony ICX424 | CCD | 4.884 | 3.6556 | 660 | 494 | 7.4 | 0.32604 |  |  | 16 | < 13 e- rms | 0,02 e-/s à +10°C | 0,3 s | 30000 e- | ΔT - 30°C
| SXVR-H9 | Sony ICX285AL | CCD | 8.9784 | 6.708 | 1392 | 1040 | 6.45 | 1.4477 |  |  | 16 | < 7 e- rms | 0,02 e-/s à +10°C | 0,6 s | 23000 e- | ΔT - 30°C
| SXV-H16 | Kodak KAI4021M | CCD | 15.1552 | 15.1552 | 2048 | 2048 | 7.4 | 4.1943 |  |  | 16 | < 10 e- rms | 0,05 e-/s à +10°C | 2,5 s | 40000 e- | ΔT - 40°C
| SXVR-H18 | Kodak KAF-8300 | CCD | 17.9604 | 13.5216 | 3326 | 2504 | 5.4 | 8.3283 |  |  | 16 | < 8 e- rms | 0,05 e-/s à +10°C | 4,5 s | 25000 e- | ΔT - 40°C
| SXVF-H35 | Kodak KAI-11002M | CCD | 36.072 | 24.048 | 4008 | 2672 | 9 | 10.7094 |  |  | 16 | < 15 e- rms | 0,08 e-/s à +10°C | 7 s | 50000 e- | ΔT - 40°C
| SXVF-H36 | Kodak KAI-16000M | CCD | 36.2896 | 24.272 | 4904 | 3280 | 7.4 | 16.0851 |  |  | 16 | < 12 e- rms | 0,05 e-/s à +10°C | 10 s. | 30000 e- | ΔT - 40°C
| Loadstar | Sony ICX429AL | CCD | 6.1664 | 4.872 | 752 | 580 | 8,2×8,4 | 0.43616 |  |  | 16 | < 15 e- rms | 0,1 e-/s à +10°C | 0,2 s | 50000 e-
The Imaginig Source | DMK 21 | Sony ICX098 | CCD | 3.584 | 2.688 | 640 | 480 | 5.6 | 0.3072 | 60 |  | 8
| DMK 31 | Sony ICX204 | CCD | 4.7616 | 3.5712 | 1024 | 768 | 4.65 | 0.78643 | 30 |  | 8
| DMK 41 | Sony ICX205 | CCD | 5.952 | 4.464 | 1280 | 960 | 4.65 | 1.2288 | 15 |  | 8
| DMK 51 | Sony ICX274 | CCD | 7.04 | 5.28 | 1600 | 1200 | 4.4 | 1.92 | 12 |  | 8
Divers | PL1-M ; QHY5 ; Starshoot autooguider | MT9M001 | CMOS | 6.656 | 5.3248 | 1280 | 1024 | 5.2 | 1.3107 | 15 |  | 8
Liste des marques
ATIK
Basler
Canon
Lumenera
Nikon
QSI
SBIG
Nova-CCD
Starlight Xpress
The Imaginig Source
Divers